## datapath
级别 | 部件 | 输入 | 输入来源 |  |  | MUX | MUX控制信号 | lw | sw | addu | subu | ori | beq | j | jal | jr
IF级部件 | PC
| ADD4 | PC | PC |  |  |  |  | PC | PC | PC | PC | PC | PC | PC | PC
| IM | PC | PC
D级对PC更新 | PC |  | ADD4 | NPC | RF_RD1 | MUX_PC | PC_sel | ADD4 | ADD4 | ADD4 | ADD4 | ADD4 | NPC | NPC | NPC | RF_RD1
F/D级流水线寄存器 | IR_D |  | IM |  |  |  |  | IM | IM | IM | IM | IM | IM | IM | IM | IM
| PC4_D |  | ADD4 |  |  |  |  | ADD4 | ADD4 | ADD4 | ADD4 | ADD4 | ADD4 | ADD4 | ADD4 | ADD4
| PC8_D |  | ADD4+4 |  |  |  |  | ADD4+4 | ADD4+4 | ADD4+4 | ADD4+4 | ADD4+4 | ADD4+4 | ADD4+4 | ADD4+4 | ADD4+4
D级部件 | RegFile | A1 | IR_D[rs] |  |  |  |  | IR_D[rs] | IR_D[rs] | IR_D[rs] | IR_D[rs] | IR_D[rs] | IR_D[rs] | IR_D[rs] | IR_D[rs] | IR_D[rs]
|  | A2 | IR_D[rt] | [5 empty] | IR_D[rt] | IR_D[rt] | IR_D[rt] |  | IR_D[rt]
| CMP | D1 | MFRSD(RF_RD1) | [9 empty] | RF_RD1
|  | D2 | MFRTD(RF_RD2) | [9 empty] | RF_RD2
| EXT |  | IR_D[i16] |  |  |  |  | IR_D[i16] | IR_D[i16] |  |  | IR_D[i16]
| NPC | PC4 | PC4_D | [9 empty] | PC4_D | PC4_D | PC4_D
|  | I16 | IR_D[i16] | [9 empty] | IR_D[i16] | IR_D[i26] | IR_D[i26]
D/E级流水线寄存器 | IR_E |  | IR_D |  |  |  |  | IR_D | IR_D | IR_D | IR_D | IR_D | IR_D | IR_D | IR_D | IR_D
| PC4_E |  | PC4_D | [11 empty] | PC4_D
| PC8_E |  | PC8_D | [11 empty] | PC8_D
| RS_E |  | RF_RD1 |  |  |  |  | RF_RD1 | RF_RD1 | RF_RD1 | RF_RD1 | RF_RD1
| RT_E |  | RF_RD2 | [5 empty] | RF_RD2 | RF_RD2 | RF_RD2
| EXT_E |  | EXT |  |  |  |  | EXT | EXT |  |  | EXT
E级部件 | ALU | A | MFRSE(RS_E) |  |  |  |  | RS_E | RS_E | RS_E | RS_E | RS_E
|  | B | EXT_E | MFRTE(RT_E) |  | MUX_ALUb | ALU_bsel | EXT_E | EXT_E | RT_E | RT_E | EXT_E
E/M级流水线寄存器 | IR_M |  | IR_E |  |  |  |  | IR_E | IR_E | IR_E | IR_E | IR_E | IR_E | IR_E | IR_E | IR_E
| PC4_M |  | PC4_E | [11 empty] | PC4_E
| PC8_M |  | PC8_E | [11 empty] | PC8_E
| ALUout_M |  | ALUout |  |  |  |  | ALUout | ALUout | ALUout | ALUout | ALUout
| RT_M |  | MFRTE(RT_E) |  |  |  |  | RT_E |  | RT_E | RT_E | RT_E
M级部件 | DM | A | ALUout_M |  |  |  |  | ALUout_M | ALUout_M | ALUout_M | ALUout_M | ALUout_M
|  | WD | MFRTM(RT_M) | [5 empty] | RT_M
M/W级流水线寄存器 | IR_W |  | IR_M |  |  |  |  | IR_M | IR_M | IR_M | IR_M | IR_M | IR_M | IR_M | IR_M | IR_M
| PC4_W |  | PC4_M | [11 empty] | PC4_M
| PC8_W |  | PC8_M | [11 empty] | PC8_M
| ALUout_W |  | ALUout_M |  |  |  |  | ALUout_M |  | ALUout_M | ALUout_M | ALUout_M
| DM_W |  | DM |  |  |  |  | DM
W级功能部件 | EXT_DM | A | IR_W[1:0]
|  | Din | DM_W
| RF | A3 | IR_W[rt] | IR_W[rd] | 31 | MUX_GPRwa | RF_wasel | IR_W[rt] |  | IR_W[rd] | IR_W[rd] | IR_W[rt] |  |  | 31
|  | WD | ALUout_W | DM_W | PC8_W | MUX_GPRwd | RF_wdsel | DM_W |  | ALUout_W | ALUout_W | ALUout_W |  |  | PC8_W

## 暂停
IF/ID当前指令 |  |  |  | ID/EX |  |  |  | EX/MEM |  |  |  | MEM/WB
指令类型 | 源寄存器 | Tuse
beq | rs/rt | 0 |  | cal_r | cal_i | load | jal/jalr | cal_r | cal_i | load | jal/jalr | cal_r | cal_i | load | jal/jalr
cal_r | rs/rt | 1 |  | 1/rd | 1/rt | 2/rt | 0/PC8 | 0/rd | 0/rt | 1/rt | 0/PC8 | 0/rd | 0/rt | 0/rt | 0/PC8
cal_i | rs | 1
load | rs | 1
store | rs | 1
store | rt | 2
jalr | rs | 0
jr | rs | 0
IF/ID当前指令 |  |  | ID/EX |  |  |  | EX/MEM |  |  |  | MEM/WB
指令类型 | 源寄存器 | Tuse | cal_r | cal_i | load | jal/jalr | cal_r | cal_i | load | jal/jalr | cal_r | cal_i | load | jal/jalr
|  |  | 1/rd | 1/rt | 2/rt | 0/PC8 | 0/rd | 0/rt | 1/rt | 0/PC8 | 0/rd | 0/rt | 0/rt | 0/PC8
beq | rs/rt | 0 | 暂停 | 暂停 | 暂停 |  |  |  | 暂停
cal_r | rs/rt | 1 |  |  | 暂停
cal_i | rs | 1 |  |  | 暂停
load | rs | 1 |  |  | 暂停
store | rs | 1 |  |  | 暂停
store | rt | 2
jr | rs | 0 | 暂停 | 暂停 | 暂停 |  |  |  | 暂停
jalr | rs | 0 | 暂停 | 暂停 | 暂停 |  |  |  | 暂停

## 转发
[6 empty] | ID/EX | EX/MEM |  |  | MEM/WB
[6 empty] | jal,jalr | cal_r | cal_i | jal,jalr | cal_r | cal_i | load | jal,jalr
流水级 | 源寄存器 | 涉及指令 | 转发MUX | 控制信号 | 输入0 | 0/rd | 0/rd | 0/rt | 0/rd | 0/rd | 0/rt | 0/rt | 0/rd
IR_D | rs | beq,jr,cal_r,cal_i,store,jalr | MFRSD | ForwardRSD | RF_RD1 | PC8_E | ALU_out_M | ALU_out_M | PC8_M | WriteData_GRF | WriteData_GRF | WriteData_GRF | WriteData_GRF
| rt | beq,cal_r,store | MFRTD | ForwardRTD | RF_RD2 | PC8_E | ALU_out_M | ALU_out_M | PC8_M | WriteData_GRF | WriteData_GRF | WriteData_GRF | WriteData_GRF
IR_E | rs | cal_r,cal_i,ld,st | MFRSE | ForwardRSE | RS_E |  | ALU_out_M | ALU_out_M | PC8_M | WriteData_GRF | WriteData_GRF | WriteData_GRF | WriteData_GRF
| rt | cal_r,store | MFRTE | ForwardRTE | RT_E |  | ALU_out_M | ALU_out_M | PC8_M | WriteData_GRF | WriteData_GRF | WriteData_GRF | WriteData_GRF
IR_M | rt | store | MFRTM | ForwardRTM | RT_M |  |  |  |  | WriteData_GRF | WriteData_GRF | WriteData_GRF | WriteData_GRF
转发MUX
MFRSD
MFRTD
MFRSE
MFRTE
MFRTM

## 冲突（转发）
类型 | 测试类型 | 前序指令 | 冲突位置 | 冲突寄存器 | 类型 | 测试类型 | 前序指令 | 冲突位置 | 冲突寄存器
R | R-W-RS | R | D | RS(RD) | I | R-W-RS | R | D | RS(RD)
| R-W-RT | R | D | RT(RD) |  | I-W-RS | I | D | RS(RD)
| I-W-RS | I | D | RS(RD) |  | LD-W-RS | LD | D | RS(RT)
| I-W-RT | I | D | RT(RD) |  | JAL-W-RS | JAL | D | RS(31)
| LD-W-RS | LD | D | RS(RT) |  | R-W-RS | R | E | RS(RD)
| LD-W-RT | LD | D | RT(RT) |  | I-W-RS | I | E | RS(RD)
| JAL-W-RS | JAL | D | RS(31) |  | LD-W-RS | LD | E | RS(RT)
| JAL-W-RT | JAL | D | RT(31) |  | JAL-W-RS | JAL | E | RS(31)
| R-W-RS | R | E | RS(RD) |  | R-M-RS | R | E | RS(RD)
| R-W-RT | R | E | RT(RD) |  | I-M-RS | I | E | RS(RD)
| I-W-RS | I | E | RS(RD) |  | JAL-M-RS | JAL | E | RS(31)
| I-W-RT | I | E | RT(RD) | LD | R-W-RS | R | D | RS(RD)
| LD-W-RS | LD | E | RS(RT) |  | I-W-RS | I | D | RS(RD)
| LD-W-RT | LD | E | RT(RT) |  | LD-W-RS | LD | D | RS(RT)
| JAL-W-RS | JAL | E | RS(31) |  | JAL-W-RS | JAL | D | RS(31)
| JAL-W-RT | JAL | E | RT(31) |  | R-W-RS | R | E | RS(RD)
| R-M-RS | R | E | RS(RD) |  | I-W-RS | I | E | RS(RD)
| R-M-RT | R | E | RT(RD) |  | LD-W-RS | LD | E | RS(RT)
| I-M-RS | I | E | RS(RD) |  | JAL-W-RS | JAL | E | RS(31)
| I-M-RT | I | E | RT(RD) |  | R-M-RS | R | E | RS(RD)
| JAL-M-RS | JAL | E | RS(31) |  | I-M-RS | I | E | RS(RD)
| JAL-M-RT | JAL | E | RT(31) |  | JAL-M-RS | JAL | E | RS(31)
类型 | 测试类型 | 前序指令 | 冲突位置 | 冲突寄存器 | 类型 | 测试类型 | 前序指令 | 冲突位置 | 冲突寄存器
ST | R-W-RS | R | D | RS(RD) | JR | R-W-RS | R | D | RS(RD)
| R-W-RT | R | D | RT(RD) |  | I-W-RS | I | D | RS(RD)
| I-W-RS | I | D | RS(RD) |  | LD-W-RS | LD | D | RS(RT)
| I-W-RT | I | D | RT(RD) |  | JAL-W-RS | JAL | D | RS(31)
| LD-W-RS | LD | D | RS(RT) |  | R-M-RS | R | D | RS(RD)
| LD-W-RT | LD | D | RT(RT) |  | I-M-RS | I | D | RS(RD)
| JAL-W-RS | JAL | D | RS(31) |  | LD-M-RS | LD | D | RS(RT)
| JAL-W-RT | JAL | D | RT(31) |  | JAL-M-RS | JAL | D | RS(31)
| R-M-RS | R | E | RS(RD) |  | JAL-D-RS | JAL | D | RS(31)
| I-M-RS | I | E | RS(RD)
| LD-M-RS | LD | E | RS(RT)
| JAL-M-RS | JAL | E | RS(31)
| R-W-RS | R | E | RS(RD)
| R-W-RT | R | E | RT(RD)
| I-W-RS | I | E | RS(RD)
| I-W-RT | I | E | RT(RD)
| LD-W-RS | LD | E | RS(RD)
| LD-W-RT | LD | E | RT(RD)
| JAL-W-RS | JAL | E | RS(31)
| JAL-W-RT | JAL | E | RT(31)
| R-W-RT | R | M | RT(RD)
| I-W-RT | I | M | RT(RD)
| LD-W-RT | LD | M | RT(RD)
| JAL-W-RT | JAL | M | RT(RD)
类型 | 测试类型 | 前序指令 | 冲突位置 | 冲突寄存器
B | R-W-RS | R | D | RS(RD)
| R-W-RT | R | D | RT(RD)
| I-W-RS | I | D | RS(RD)
| I-W-RT | I | D | RT(RD)
| LD-W-RS | LD | D | RS(RT)
| LD-W-RT | LD | D | RT(RT)
| JAL-W-RS | JAL | D | RS(31)
| JAL-W-RT | JAL | D | RT(31)
| R-M-RS | R | D | RS(RD)
| R-M-RT | R | D | RT(RD)
| I-M-RS | I | D | RS(RD)
| I-M-RT | I | D | RT(RD)
| LD-M-RS | LD | D | RS(RT)
| LD-M-RT | LD | D | RT(RT)
| JAL-M-RS | JAL | D | RS(31)
| JAL-M-RT | JAL | D | RT(31)