## datapath
级别 | 部件 | 输入 | 输入来源 |  |  | MUX | MUX控制信号 | lw | sw | addu | subu | ori | beq | j | jal | jr
IF级部件 | PC
| ADD4 | PC | PC |  |  |  |  | PC | PC | PC | PC | PC | PC | PC | PC
| IM | PC | PC
D级对PC更新 | PC |  | ADD4 | NPC | RF_RD1 | MUX_PC | PC_sel | ADD4 | ADD4 | ADD4 | ADD4 | ADD4 | NPC | NPC | NPC | RF_RD1
F/D级流水线寄存器 | IR_D |  | IM |  |  |  |  | IM | IM | IM | IM | IM | IM | IM | IM | IM
| PC4_D |  | ADD4 |  |  |  |  | ADD4 | ADD4 | ADD4 | ADD4 | ADD4 | ADD4 | ADD4 | ADD4 | ADD4
| PC8_D |  | ADD4+4 |  |  |  |  | ADD4+4 | ADD4+4 | ADD4+4 | ADD4+4 | ADD4+4 | ADD4+4 | ADD4+4 | ADD4+4 | ADD4+4
D级部件 | RegFile | A1 | IR_D[rs] |  |  |  |  | IR_D[rs] | IR_D[rs] | IR_D[rs] | IR_D[rs] | IR_D[rs] | IR_D[rs] | IR_D[rs] | IR_D[rs] | IR_D[rs]
|  | A2 | IR_D[rt] | [5 empty] | IR_D[rt] | IR_D[rt] | IR_D[rt] |  | IR_D[rt]
| CMP | D1 | MFRSD(RF_RD1) | [9 empty] | RF_RD1
|  | D2 | MFRTD(RF_RD2) | [9 empty] | RF_RD2
| EXT |  | IR_D[i16] |  |  |  |  | IR_D[i16] | IR_D[i16] |  |  | IR_D[i16]
| NPC | PC4 | PC4_D | [9 empty] | PC4_D | PC4_D | PC4_D
|  | I16 | IR_D[i16] | [9 empty] | IR_D[i16] | IR_D[i26] | IR_D[i26]
D/E级流水线寄存器 | IR_E |  | IR_D |  |  |  |  | IR_D | IR_D | IR_D | IR_D | IR_D | IR_D | IR_D | IR_D | IR_D
| PC4_E |  | PC4_D | [11 empty] | PC4_D
| PC8_E |  | PC8_D | [11 empty] | PC8_D
| RS_E |  | RF_RD1 |  |  |  |  | RF_RD1 | RF_RD1 | RF_RD1 | RF_RD1 | RF_RD1
| RT_E |  | RF_RD2 | [5 empty] | RF_RD2 | RF_RD2 | RF_RD2
| EXT_E |  | EXT |  |  |  |  | EXT | EXT |  |  | EXT
E级部件 | ALU | A | MFRSE(RS_E) |  |  |  |  | RS_E | RS_E | RS_E | RS_E | RS_E
|  | B | EXT_E | MFRTE(RT_E) |  | MUX_ALUb | ALU_bsel | EXT_E | EXT_E | RT_E | RT_E | EXT_E
E/M级流水线寄存器 | IR_M |  | IR_E |  |  |  |  | IR_E | IR_E | IR_E | IR_E | IR_E | IR_E | IR_E | IR_E | IR_E
| PC4_M |  | PC4_E | [11 empty] | PC4_E
| PC8_M |  | PC8_E | [11 empty] | PC8_E
| ALUout_M |  | ALUout |  |  |  |  | ALUout | ALUout | ALUout | ALUout | ALUout
| RT_M |  | MFRTE(RT_E) |  |  |  |  | RT_E |  | RT_E | RT_E | RT_E
M级部件 | DM | A | ALUout_M |  |  |  |  | ALUout_M | ALUout_M | ALUout_M | ALUout_M | ALUout_M
|  | WD | MFRTM(RT_M) | [5 empty] | RT_M
M/W级流水线寄存器 | IR_W |  | IR_M |  |  |  |  | IR_M | IR_M | IR_M | IR_M | IR_M | IR_M | IR_M | IR_M | IR_M
| PC4_W |  | PC4_M | [11 empty] | PC4_M
| PC8_W |  | PC8_M | [11 empty] | PC8_M
| ALUout_W |  | ALUout_M |  |  |  |  | ALUout_M |  | ALUout_M | ALUout_M | ALUout_M
| DM_W |  | DM |  |  |  |  | DM
W级功能部件 | EXT_DM | A | IR_W[1:0]
|  | Din | DM_W
| RF | A3 | IR_W[rt] | IR_W[rd] | 31 | MUX_GPRwa | RF_wasel | IR_W[rt] |  | IR_W[rd] | IR_W[rd] | IR_W[rt] |  |  | 31
|  | WD | ALUout_W | DM_W | PC8_W | MUX_GPRwd | RF_wdsel | DM_W |  | ALUout_W | ALUout_W | ALUout_W |  |  | PC8_W

## 指令分类
r | i | s | ld | b | j | jal | jr | jalr | hilo | mf | mt
add | addi | sb | lb | beq | j | jal | jr | jalr | mult | mfhi | mthi
r: addu; i: addiu; ld: lbu; b: bne |  | multu | mflo | mtlo
sub | andi | sh | lh | blez |  |  |  |  | div
r: subu; i: ori; ld: lhu; b: bgtz |  | divu
sllv | xori | sw | lw | bltz
srlv | lui |  |  | bgez
srav | slti
sll | sltiu
srl
sra
and
or
xor
nor
slt
sltu
R
I
S
LD
B
R_no_rs
I_no_rs
B_no_rt

## 冲突（转发）
D-E | D | 冲突寄存器 | E | D | 冲突寄存器 | E
| b | rs(31) | jal | b | rt(31) | jal
| b_no_rt | rs(31) |  | r | rt(31)
| r | rs(31) |  | r_no_rs | rt(31)
| i | rs(31) |  | s | rt(31)
| ld | rs(31) |  | hilo | rt(31)
| s | rs(31) |  | b | rt(rd) | jalr
| jalr | rs(31) |  | r | rt(rd)
| jr | rs(31) |  | r_no_rs | rt(rd)
| mt | rs(31) |  | s | rt(rd)
| hilo | rs(31) |  | hilo | rt(rd)
| b | rs(rd) | jalr
| b_no_rt | rs(rd)
| r | rs(rd)
| i | rs(rd)
| ld | rs(rd)
| s | rs(rd)
| jalr | rs(rd)
| jr | rs(rd)
| mt | rs(rd)
| hilo | rs(31)
D-M | D | 冲突寄存器 | M | D | 冲突寄存器 | M | E-M | E | 冲突寄存器 | M | E | 冲突寄存器 | M
| b | rs(31) | jal | b | rt(31) | jal |  | r | rs(rd) | r/r_no_rs/i/i_no_rs/mf | r | rt(rd) | r/r_no_rs/i/i_no_rs/mf
| b_no_rt | rs(31) |  | r | rt(31) |  |  | i | rs(rd) |  | r_no_rs | rt(rd)
| r | rs(31) |  | r_no_rs | rt(31) |  |  | ld | rs(rd) |  | s | rt(rd)
| i | rs(31) |  | s | rt(31) |  |  | s | rs(rd) |  | mt | rt(rd)
| ld | rs(31) |  | hilo | rt(31) |  |  | mt | rs(rd) |  | hilo | rt(rd)
| s | rs(31) |  | b | rt(rd) | jalr |  | hilo | rs(rd)
| jalr | rs(31) |  | r | rt(rd)
| jr | rs(31) |  | r_no_rs | rt(rd)
| mt | rs(31) |  | s | rt(rd)
| hilo | rs(31) |  | hilo | rt(rd)
| b | rs(rd) | jalr | b | rt(rd) | r/r_no_rs/i/i_no_rs/mf
| b_no_rt | rs(rd) |  | r | rt(rd)
| r | rs(rd) |  | r_no_rs | rt(rd)
| i | rs(rd) |  | s | rt(rd)
| ld | rs(rd) |  | hilo | rt(rd)
| s | rs(rd)
| jalr | rs(rd)
| jr | rs(rd)
| mt | rs(rd)
| hilo | rs(rd)
| b | rs(rd) | r/r_no_rs/i/i_no_rs/mf
| b_no_rt | rs(rd)
| r | rs(rd)
| i | rs(rd)
| ld | rs(rd)
| s | rs(rd)
| jalr | rs(rd)
| jr | rs(rd)
| mt | rs(rd)
| hilo | rs(rd)
D-W | D | 冲突寄存器 | W | D | 冲突寄存器 | W | E-W | E | 冲突寄存器 | W | E | 冲突寄存器 | W | M-W | M | 冲突寄存器 | M
| b | rs(31) | jal | b | rt(31) | jal |  | r | rs(rt) | ld | r | rt(rt) | ld |  | s | rt(rt) | ld
| b_no_rt | rs(31) |  | r | rt(31) |  |  | i | rs(rt) |  | r_no_rs | rt(rt)
| r | rs(31) |  | r_no_rs | rt(31) |  |  | ld | rs(rt) |  | s | rt(rt)
| i | rs(31) |  | s | rt(31) |  |  | s | rs(rt) |  | mt | rt(rt)
| ld | rs(31) |  | hilo | rt(31) |  |  | mt | rs(rt) |  | hilo | rt(rt)
| s | rs(31) |  | b | rt(rd) | jalr |  | hilo | rs(rt)
| jalr | rs(31) |  | r | rt(rd)
| jr | rs(31) |  | r_no_rs | rt(rd)
| mt | rs(31) |  | s | rt(rd)
| hilo | rs(31) |  | hilo | rt(rd)
| b | rs(rd) | jalr | b | rt(rd) | r/r_no_rs/i/i_no_rs/mf
| b_no_rt | rs(rd) |  | r | rt(rd)
| r | rs(rd) |  | r_no_rs | rt(rd)
| i | rs(rd) |  | s | rt(rd)
| ld | rs(rd) |  | hilo | rt(rd)
| s | rs(rd) |  | b | rt(rt) | ld
| jalr | rs(rd) |  | r | rt(rt)
| jr | rs(rd) |  | r_no_rs | rt(rt)
| mt | rs(rd) |  | s | rt(rt)
| hilo | rs(rd) |  | hilo | rt(rt)
| b | rs(rd) | r/r_no_rs/i/i_no_rs/mf
| b_no_rt | rs(rd)
| r | rs(rd)
| i | rs(rd)
| ld | rs(rd)
| s | rs(rd)
| jalr | rs(rd)
| jr | rs(rd)
| mt | rs(rd)
| hilo | rs(rd)
| b | rs(rt) | ld
| b_no_rt | rs(rt)
| r | rs(rt)
| i | rs(rt)
| ld | rs(rt)
| s | rs(rt)
| jalr | rs(rt)
| jr | rs(rt)
| mt | rs(rt)
| hilo | rs(rt)

## stall
IF/ID当前指令 |  |  |  | ID/EX | [9 empty] | EX/MEM | [8 empty] | MEM/WB
指令类型 | 源寄存器 | Tuse |  | r | r_no_rs | i | i_no_rs | ld | jal |  |  |  | jalr | r | r_no_rs | i | i_no_rs | ld | jal |  |  | jalr | r | r_no_rs | i | i_no_rs | ld | jal | jalr
b | rs/rt | 0 |  | 1/rd | 1/rd | 1/rd | 1/rd | 2/rt | 0/31 |  |  |  | 0/rd | 0/rd | 0/rd | 0/rd | 0/rd | 1/rt | 0/31 |  |  | 0/rd | 0/rd | 0/rd | 0/rd | 0/rd | 0/rt | 0/31 | 0/rd
b_no_rt | rs | 0
r | rs/rt | 1
r_no_rs | rt | 1
i | rs | 1
ld | rs | 1
s | rs | 1
s | rt | 2
jalr | rs | 0
jr | rs | 0
|  |  | ID/EX | [9 empty] | EX/MEM | [8 empty] | MEM/WB
IF/ID当前指令 |  |  | r | r_no_rs | i | i_no_rs | ld | jal | jalr | mf | mt | hilo | r | r_no_rs | i | i_no_rs | ld | jal | jalr | mf | mt | r | r_no_rs | i | i_no_rs | ld | jal | jalr | mf | mt
指令类型 | 源寄存器 | Tuse | 1/rd | 1/rd | 1/rd | 1/rd | 2/rt | 0/31 | 0/rd | 1/rd | 1/hi,lo | 5/hi,lo | 0/rd | 0/rd | 0/rd | 0/rd | 1/rt | 0/31 | 0/rd | 0/rd | 0/hi,lo | 0/rd | 0/rd | 0/rd | 0/rd | 0/rt | 0/31 | 0/rd | 0/rd | 0/hi,lo
b | rs/rt | 0 | 暂停 | 暂停 | 暂停 | 暂停 | 暂停 |  |  | 暂停 | [6 empty] | 暂停
b_no_rt | rs | 0 | 暂停 | 暂停 | 暂停 | 暂停 | 暂停 |  |  | 暂停 | [6 empty] | 暂停
r | rs/rt | 1 |  |  |  |  | 暂停
r_no_rs | rt | 1 |  |  |  |  | 暂停
i | rs | 1 |  |  |  |  | 暂停
ld | rs | 1 |  |  |  |  | 暂停
s | rs | 1 |  |  |  |  | 暂停
s | rt | 2
jalr | rs | 0 | 暂停 | 暂停 | 暂停 | 暂停 | 暂停 |  |  | 暂停 | [6 empty] | 暂停
jr | rs | 0 | 暂停 | 暂停 | 暂停 | 暂停 | 暂停 |  |  | 暂停 | [6 empty] | 暂停
hilo | rs/rt | 1 |  |  |  |  | 暂停 |  |  |  |  | 暂停
mf | hi/lo | 1 | [9 empty] | 暂停
mt | rs | 1 |  |  |  |  | 暂停 |  |  |  |  | 暂停

## Forward
[6 empty] | ID/EX |  | EXE/MEM | [6 empty] | MEM/WB
[6 empty] | jal | jalr | r | r_no_rs | i | i_no_rs | jal | jalr | mf | r | r_no_rs | i | i_no_rs | ld | jal | jalr | mf
流水级 | 源寄存器 | 涉及指令 | 转发MUX | 控制信号 | 输入0 | 0/31 | 0/rd | 0/rd | 0/rd | 0/rd | 0/rd | 0/31 | 0/rd | 0/rd | 0/rd | 0/rd | 0/rd | 0/rd | 0/rt | 0/31 | 0/rd | 0/rd
IR_D | rs | b,b_no_rt,r,i,ld,s,jalr,jr,mt,hilo | MFRSD | ForwardRSD | RF_RD1 | PC8_E | PC8_E | ALU_out_M | ALU_out_M | ALU_out_M | ALU_out_M | PC8_M | PC8_M | ALU_out_M | WriteData_GRF | WriteData_GRF | WriteData_GRF | WriteData_GRF | WriteData_GRF | WriteData_GRF | WriteData_GRF | WriteData_GRF
| rt | b,r,r_no_rs,s,hilo | MFRTD | ForwardRTD | RF_RD2 | PC8_E | PC8_E | ALU_out_M | ALU_out_M | ALU_out_M | ALU_out_M | PC8_M | PC8_M | ALU_out_M | WriteData_GRF | WriteData_GRF | WriteData_GRF | WriteData_GRF | WriteData_GRF | WriteData_GRF | WriteData_GRF | WriteData_GRF
IR_E | rs | r,i,ld,s,mt,hilo | MFRSE | ForwardRSE | RS_E |  |  | ALU_out_M | ALU_out_M | ALU_out_M | ALU_out_M | PC8_M | PC8_M | ALU_out_M | WriteData_GRF | WriteData_GRF | WriteData_GRF | WriteData_GRF | WriteData_GRF | WriteData_GRF | WriteData_GRF | WriteData_GRF
| rt | r,r_no_rs,s,mt,hilo | MFRTE | ForwardRTE | RT_E |  |  | ALU_out_M | ALU_out_M | ALU_out_M | ALU_out_M | PC8_M | PC8_M | ALU_out_M | WriteData_GRF | WriteData_GRF | WriteData_GRF | WriteData_GRF | WriteData_GRF | WriteData_GRF | WriteData_GRF | WriteData_GRF
IR_M | rt | s | MFRTM | ForwardRTM | RT_M | [9 empty] | WriteData_GRF | WriteData_GRF | WriteData_GRF | WriteData_GRF | WriteData_GRF | WriteData_GRF | WriteData_GRF | WriteData_GRF